## K1_DVP_BOARD_V1_0
K1_DVP_BOARD Revised: Wednesday, September 11, 2024
REVISION HISTORY Revision: V1.0
1、电容未指定电压的按最低10V购买。 2、浅蓝色为不需要贴片或者NC物料。
Bill Of Materials September 11,2024 13:46:44 | Page1
Item | Quantity | Reference | Value | footprint | Device Type
3 | 2 | CN1,CN2 | AFC07-S22FCC-00 | AFC07-S22-0R5
4 | 107 | C1,C22,C23,C27,C28,C29,C30,C31,C32,C33,C34,C41,C42,C43,C44,C45,C46,C47,C48,C49,C54,C55,C56,C57,C58,C59,C60,C61,C72,C74,C75,C76,C77,C78,C79,C80,C81,C82,C83,C84,C85,C86,C87,C88,C89,C90,C91,C92,C105,C181,C182,C183,C184,C185,C186,C191,C192,C193,C201,C202,C203,C204,C205,C206,C207,C208,C209,C211,C213,C220,C221,C222,C225,C227,C230,C231,C232,C233,C234,C235,C238,C239,C246,C253,C254,C265,C267,C269,C271,C276,C277,C278,C279,C280,C285,C286,C288,C291,C304,C306,C308,C310,C311,C317,C319,C320,C321 | 100nF | C0201
5 | 78 | C2,C3,C4,C5,C6,C7,C8,C9,C10,C11,C12,C13,C14,C15,C16,C17,C18,C19,C20,C21,C26,C40,C50,C51,C53,C62,C64,C65,C66,C67,C68,C69,C70,C71,C73,C93,C94,C95,C96,C97,C98,C99,C100,C101,C102,C103,C172,C179,C180,C187,C188,C190,C198,C199,C200,C212,C219,C252,C255,C256,C257,C259,C264,C266,C287,C289,C290,C293,C294,C295,C298,C299,C303,C305,C307,C309,C326,C327 | 1uF | C0201
6 | 18 | C24,C38,C175,C176,C194,C195,C268,C270,C274,C282,C283,C284,C316,C318,C322,C323,C324,C325 | 22uF | C0603
7 | 22 | C25,C35,C36,C39,C52,C63,C156,C162,C163,C171,C177,C178,C189,C196,C197,C210,C214,C216,C226,C228,C229,C237 | 4.7uF | C0402
8 | 9 | C37,C109,C154,C155,C258,C281,C292,C300,C301 | 10uF-16V | C0603
9 | 6 | C104,C106,C173,C174,C223,C224 | 12pF | C0201
10 | 7 | C107,C126,C130,C134,C140,C144,C149 | 10uF-16V | C0603
11 | 3 | C108,C218,C236 | 22pF | C0201
12 | 2 | C110,C118 | 22uF-25V | 0805C
13 | 4 | C111,C112,C119,C120 | 100nF-25V | C0402
14 | 20 | C113,C114,C115,C121,C122,C123,C127,C128,C129,C131,C132,C133,C136,C137,C141,C142,C145,C146,C150,C152 | 22uF-10V | C0603
15 | 8 | C116,C124,C135,C139,C147,C151,C296,C297 | 220pF | C0201
16 | 14 | C117,C125,C157,C158,C159,C160,C161,C164,C165,C166,C167,C168,C169,C170 | 2.2uF | C0402
22 | 9 | C260,C261,C262,C263,C275,C312,C313,C314,C315 | 220nF | C0201
24 | 32 | D1,D2,D3,D4,D5,D6,D7,D8,D11,D12,D13,D14,D15,D20,D21,D22,D23,D24,D25,D26,D27,D30,D31,D35,D36,D37,D38,D39,D40,D44,D82,D83 | PESD5V0V1BL | 0402ESD | PESD5V0V1BL
25 | 1 | D9 | SS36FA（SS36) | SMA(DO-214AC) | SS36FA
26 | 2 | D10,D43 | LRB521BS-30T5G | 0402D | LRB521BS-30T5G
27 | 4 | D16,D17,D18,D19 | WS03DLC-B | sod323 | WS03DLC-B
28 | 1 | D28 | SMBJ6.0CA | smb | SMBJ6.0CA
29 | 1 | D32 | LED GREEN | LED_0603 | 0603绿色LED
30 | 1 | D33 | NSR0320 | SOD323_AC | B110WS/NSR0320/BAT20JFILM
31 | 1 | D34 | LED_ORANGE | led_0603_11mil | 0603红色LED
33 | 17 | FB1,FB2,FB3,FB4,FB5,FB6,FB7,FB8,FB9,FB10,FB11,FB12,FB13,FB14,FB16,FB17,FB18 | BLM15PX121SN1D | 0402L | BLM15PX121SN1D
34 | 1 | J2 | GT-HD001B-CNNG1 | HDMI19-0_5-15_0X12_2-H5_55 | GT-HD001B-CNNG1
35 | 1 | J3 | LPJG0820HENL | CON_RJ45_LPJG19561AGNL | LPJG0820HENL
36 | 2 | J4,J5 | U231-091N-3BLRC11 | usb3_0_dip_single | U231-091N-3BLRC11
37 | 2 | J6,J7 | TYPEC-304-ACP16 | USB16-0_5-8_94X7_35-H3_26 | TYPEC-304-ACP16
38 | 1 | J8 | 1040310811 | 1040310811 | 1040310811(molex)
39 | 1 | J9 | APCI0108-P001A | con_75_0p5_22x9_ra_2242_smd | APCI0108-P001A
40 | 1 | J10 | PJ-342 | audiojack_pj342b | PJ-342
41 | 1 | J11 | DC3-2.54MM-40P | con20vp2r54-2x20tm | 2.54mm-2X20P排针
42 | 1 | J12 | HDR3X1_THT | SIP3-2_54 | 2.54mm-1X3P排针
43 | 2 | J17,J18 | APCI0107-P001A | NGFF2280_SMD | APCI0107-P001A
44 | 3 | LED1,LED3,LED4 | LED G | LED0603-R | 0603绿色LED
45 | 1 | LED2 | LED R | LED0603-R | 0603红色LED
46 | 1 | L1 | WPN201610UF1R0MT用（MWTC201610S1R0MTD01）替代 | ind_2016a | WPN201610UF1R0MT
47 | 2 | L2,L3 | FTC303020D1R5MBCA | IND_3030_3020 | FTC303020D1R5MBCA
48 | 6 | L4,L5,L6,L7,L8,L9 | WPN252012ER47MT | IND2520 | WPN252012ER47MT
49 | 1 | L10 | MWTC201610S2R2MT | ind_2016a | MWTC201610S2R2MT
51 | 1 | Q1 | AO3400A | SOT23 | AO3400A
52 | 9 | Q2,Q3,Q5,Q9,Q10,Q12,Q13,Q20,Q21 | NX3008NBKW,115 | SOT323_S | NX3008NBKW,115
53 | 6 | Q4,Q6,Q8,Q14,Q22,Q23 | S8050LT1-J3Y | sot23 | S8050 J3Y
55 | 2 | Q7,Q11 | AO3401 | SOT-23 | AO3401
57 | 18 | R1,R2,R3,R4,R5,R6,R115,R116,R117,R118,R121,R122,R125,R126,R127,R128,R130,R132 | 22R | 0201R
58 | 4 | R7,R11,R63,R64 | 240R-1% | 0201R
59 | 28 | R8,R28,R39,R40,R44,R48,R49,R61,R66,R67,R73,R75,R78,R79,R96,R97,R100,R182,R199,R208,R224,R237,R243,R250,R251,R252,R289,R291 | 10K | 0201R
60 | 31 | R9,R10,R17,R20,R26,R27,R70,R71,R89,R90,R91,R92,R94,R95,R109,R110,R120,R124,R133,R136,R137,R139,R140,R142,R145,R159,R165,R167,R242,R345,R347 | 4.7K | 0201R
61 | 53 | R12,R13,R16,R18,R21,R22,R23,R24,R30,R52,R53,R54,R59,R60,R84,R85,R105,R106,R107,R108,R129,R131,R151,R153,R163,R168,R172,R173,R176,R177,R178,R179,R185,R186,R187,R188,R191,R193,R194,R198,R204,R210,R212,R227,R228,R229,R245,R246,R253,R254,R297,R300,R303 | 0R | 0201R
62 | 1 | R14 | 3.3R | 0201R
64 | 17 | R29,R31,R35,R62,R88,R98,R101,R102,R103,R119,R123,R174,R180,R244,R288,R290,R348 | 100K | 0201R
65 | 5 | R32,R38,R45,R206,R221 | 1M | 0201R
68 | 2 | R36,R46 | 1K-1% | 0201R
69 | 1 | R37 | 100K-1% | 0201R
70 | 1 | R42 | 22.1K-1% | 0201R
71 | 1 | R47 | 120K-1% | 0201R
72 | 1 | R51 | 21K-1% | 0201R
75 | 10 | R93,R104,R200,R201,R205,R222,R223,R233,R234,R343 | 1K | 0201R
76 | 1 | R99 | 27K | 0201R
77 | 1 | R112 | 2.49K-1% | 0201R
79 | 6 | R162,R171,R240,R241,R344,R346 | 510R | 0201R
80 | 1 | R175 | 3.4K-1% | 0201R
81 | 2 | R181,R349 | 6.8K-1% | 0201R
82 | 1 | R202 | 47K | 0201R
83 | 1 | R203 | 62R | 0603R
84 | 2 | R219,R220 | 47R | 0201R
87 | 4 | R350,R351,R352,R353 | 5.1K | 0201R
88 | 3 | SW1,SW2,SW3 | TS24CA 250gf 013 | SW4P_2R35X4R50 | TS24CA 250gf 013
90 | 1 | U1 | K1-P676 | k1x_17x17_065_fullmatrix | K1-P676
91 | 1 | U2 | SY8892EARC | SOT563 | SY8892EARC
92 | 2 | U3,U4 | SY8386J | qfn-16-2525 | SY8386J
93 | 1 | U5 | P1 | qfn60-s0_25x0_45-p0_4-h0_8 | P1
94 | 1 | U6 | K4UCE3Q4AB-MGCL | fbga800p10200x14700x1000-200
95 | 1 | U7 | AD24C02 | sot23-5 | AD24C02
96 | 1 | U8 | W25Q64JVZPIQ | WSON_8_EP_5R0X6R0 | W25Q64JVZPIQ
97 | 3 | U9,U10,U13 | TPD4E02B04 | son10_2r50x1r00x0r50 | TPD4E02B04
98 | 1 | U11 | RTL8211F-CG | qfn40_5r00x5r00x0r90_t | RTL8211F-CG
99 | 3 | U12,U14,U28 | MT9700 | SOT23-5 | MT9700/SY6280AAC
100 | 3 | U15,U18,U20 | TXS0108ERGY | vqfn-20 | TXS0108ERGY
101 | 1 | U16 | ES8326B | qfn32-s0_25x0_4-p0_4-h0_8 | ES8326B
102 | 1 | U19 | UM3304QA/TXB0104RUTR | qfn12-s0_25x0_7-p0_4-h0_55 | TXB0104RUTR/UM3304QA
103 | 2 | U25,U26 | SPH0644LM4H-1 | speak5 | SPH0644LM4H-1
104 | 1 | U27 | TLV75718PDRVR | WSON_6_EP_2R0X2R0 | TLV75718PDRVR
105 | 1 | Y1 | 24M | co4_3r2x2r5_sm | 3225晶振24MHz
106 | 1 | Y2 | NX3215SA-32.768K-STD-MUA-8 | co2-1r5x3r2-s | 3215晶振32.768K-2PIN（H31003271C2070CY）
107 | 1 | Y3 | 25MHz | co4_3r2x2r5_sm | 3225晶振25MHz
| 总共数量3个 | M.2固定螺母 | M3X2.5X5（一件10个） | https://detail.tmall.com/item.htm?id=642143078222&spm=a1z0d.6639537/tb3.1997196601.11.3d385886bKitVn
| 总共数量3个 | M.2固定螺丝 | M3X3（一件100个） | https://detail.tmall.com/item.htm?id=671623586981&spm=a1z0d.6639537/tb3.1997196601.4.3d385886bKitVn